## 10u
Process: umc18 (TT, 25°C) |  |  | VDD | 1.8 | 1.8 | 0.4943
Scale factor: 0.18 um, VDD=1.8 V, ID=10 uA |  |  | width | 40 | 20 | 0.49
PMOS: W=40 um, L=1um; NMOS: W=20 um, L=1 um |  |  | length | 1 | 1 | 0.4576
Parameters | PMOS | NMOS |  |  |  | 0.3984
Model name | p_18_mm | n_18_mm |  |  |  | 0.5491
| 0.4943 | 0.3858 | V_THn,p | -0.4943 | 0.3858
| 67.275 | 301.05 | Beta | 0.002691 | 0.006021
| 57.47 | 233.1 | gds | 5.747e-07 | 2.331e-06
| 6.065 | 5.485 | ro | 1740.0383 | 429.0004
| 242.6 | 109.7 | id | -1e-05 | 1e-05
| 31.3879 | 5.9792 | cgtot | 2.426e-13 | 1.097e-13
Process: umc18 (FF, -10°C) |  |  | VDD | 1.8 | 1.8
Scale factor: 0.18 um, VDD=1.8 V, ID=20 uA |  |  | width | 40 | 20
PMOS: W=40 um, L=1um; NMOS: W=20 um, L=1 um |  |  | length | 1 | 1
Parameters | PMOS | NMOS
Model name | p_18_mm | n_18_mm
| 0.49 | 0.3859 | V_THn,p | -0.49 | 0.3859 | 0.3858
| 80.475 | 396.3 | Beta | 0.003219 | 0.007926 | 0.3859
| 61.99 | 257.4 | gds | 6.199e-07 | 2.574e-06 | 0.3476
| 6.1775 | 5.395 | ro | 1613.1634 | 388.5004 | 0.294
| 247.1 | 107.9 | id | -1e-05 | 1e-05 | 0.4395
| 26.0675 | 4.5427 | cgtot | 2.471e-13 | 1.079e-13
Process: umc18 (SS, 110°C) |  |  | VDD | 1.8 | 1.8
Scale factor: 0.18 um, VDD=1.8 V, ID=20 uA |  |  | width | 40 | 20
PMOS: W=40 um, L=1um; NMOS: W=20 um, L=1 um |  |  | length | 1 | 1
Parameters | PMOS | NMOS
Model name | p_18_mm | n_18_mm
| 0.4576 | 0.3476 | V_THn,p | -0.4576 | 0.3476
| 50.2 | 183.3 | Beta | 0.002008 | 0.003666
| 52.99 | 199.8 | gds | 5.299e-07 | 1.998e-06
| 5.965 | 5.745 | ro | 1887.1485 | 500.5005
| 238.6 | 114.9 | id | -1e-05 | 1e-05
| 39.7956 | 9.3104 | cgtot | 2.386e-13 | 1.149e-13
Process: umc18 (FF, 110°C) |  |  | VDD | 1.8 | 1.8 | 67.275
Scale factor: 0.18 um, VDD=1.8 V, ID=20 uA |  |  | width | 40 | 20 | 80.475
PMOS: W=40 um, L=1um; NMOS: W=20 um, L=1 um |  |  | length | 1 | 1 | 50.2
Parameters | PMOS | NMOS |  |  |  | 58.125
Model name | p_18_mm | n_18_mm |  |  |  | 70.05
| 0.3984 | 0.294 | V_THn,p | -0.3984 | 0.294
| 58.125 | 213.5 | Beta | 0.002325 | 0.00427
| 60.99 | 223.1 | gds | 6.099e-07 | 2.231e-06
| 6.07 | 5.64 | ro | 1639.6131 | 448.2295
| 242.8 | 112.8 | id | -1e-05 | 1e-05
| 31.5276 | 7.4345 | cgtot | 2.428e-13 | 1.128e-13
Process: umc18 (SS, -10°C) |  |  | VDD | 1.8 | 1.8 | 301.05
Scale factor: 0.18 um, VDD=1.8 V, ID=20 uA |  |  | width | 40 | 20 | 396.3
PMOS: W=40 um, L=1um; NMOS: W=20 um, L=1 um |  |  | length | 1 | 1 | 183.3
Parameters | PMOS | NMOS |  |  |  | 213.5
Model name | p_18_mm | n_18_mm |  |  |  | 342.4
| 0.5491 | 0.4395 | V_THn,p | -0.5491 | 0.4395
| 70.05 | 342.4 | Beta | 0.002802 | 0.006848
| 55.38 | 241.1 | gds | 5.538e-07 | 2.411e-06
| 6.07 | 5.56 | ro | 1805.706 | 414.7657
| 242.8 | 111.2 | id | -1e-05 | 1e-05
| 32.8435 | 5.6803 | cgtot | 2.428e-13 | 1.112e-13
𝑉_𝑇𝐻𝑁 𝑎𝑛𝑑 𝑉_𝑇𝐻𝑃 (𝑉)
𝐾𝑃_𝑛 𝑎𝑛𝑑 𝐾𝑃_𝑝 (𝑢𝐴∙𝑉^(−2) )
𝜆_𝑛 𝑎𝑛𝑑 𝜆_𝑝 (𝑉^(−1))
𝐶_𝑜𝑥^′ (𝑓𝐹∙𝑢𝑚^(−2))
𝐶_𝑜𝑥 (𝑓𝐹)
𝑅_𝑛 𝑎𝑛𝑑 𝑅_𝑝 (𝑘Ω)
𝑉_𝑇𝐻𝑁 𝑎𝑛𝑑 𝑉_𝑇𝐻𝑃 (𝑉)
𝐾𝑃_𝑛 𝑎𝑛𝑑 𝐾𝑃_𝑝 (𝑢𝐴∙𝑉^(−2) )
𝜆_𝑛 𝑎𝑛𝑑 𝜆_𝑝 (𝑉^(−1))
𝐶_𝑜𝑥^′ (𝑓𝐹∙𝑢𝑚^(−2))
𝐶_𝑜𝑥 (𝑓𝐹)
𝑅_𝑛 𝑎𝑛𝑑 𝑅_𝑝 (𝑘Ω)
𝑉_𝑇𝐻𝑁 𝑎𝑛𝑑 𝑉_𝑇𝐻𝑃 (𝑉)
𝐾𝑃_𝑛 𝑎𝑛𝑑 𝐾𝑃_𝑝 (𝑢𝐴∙𝑉^(−2) )
𝜆_𝑛 𝑎𝑛𝑑 𝜆_𝑝 (𝑉^(−1))
𝐶_𝑜𝑥^′ (𝑓𝐹∙𝑢𝑚^(−2))
𝐶_𝑜𝑥 (𝑓𝐹)
𝑅_𝑛 𝑎𝑛𝑑 𝑅_𝑝 (𝑘Ω)
𝑉_𝑇𝐻𝑁 𝑎𝑛𝑑 𝑉_𝑇𝐻𝑃 (𝑉)
𝐾𝑃_𝑛 𝑎𝑛𝑑 𝐾𝑃_𝑝 (𝑢𝐴∙𝑉^(−2) )
𝜆_𝑛 𝑎𝑛𝑑 𝜆_𝑝 (𝑉^(−1))
𝐶_𝑜𝑥^′ (𝑓𝐹∙𝑢𝑚^(−2))
𝐶_𝑜𝑥 (𝑓𝐹)
𝑅_𝑛 𝑎𝑛𝑑 𝑅_𝑝 (𝑘Ω)
𝑉_𝑇𝐻𝑁 𝑎𝑛𝑑 𝑉_𝑇𝐻𝑃 (𝑉)
𝐾𝑃_𝑛 𝑎𝑛𝑑 𝐾𝑃_𝑝 (𝑢𝐴∙𝑉^(−2) )
𝜆_𝑛 𝑎𝑛𝑑 𝜆_𝑝 (𝑉^(−1))
𝐶_𝑜𝑥^′ (𝑓𝐹∙𝑢𝑚^(−2))
𝐶_𝑜𝑥 (𝑓𝐹)
𝑅_𝑛 𝑎𝑛𝑑 𝑅_𝑝 (𝑘Ω)

## 20u
Process: umc18 (TT, 25°C) |  |  | VDD | 1.8 | 1.8
Scale factor: 0.18 um, VDD=1.8 V, ID=20 uA |  |  | width | 40 | 20
PMOS: W=40 um, L=1um; NMOS: W=20 um, L=1 um |  |  | length | 1 | 1
Parameters | PMOS | NMOS
Model name | p_18_mm | n_18_mm
| 0.4943 | 0.3856 | V_THn,p | -0.4943 | 0.3856
| 66.55 | 301.4 | Beta | 0.002662 | 0.006028
| 53.7 | 201.65 | gds | 1.074e-06 | 4.033e-06
| 6.485 | 6.475 | ro | 931.0987 | 247.9544
| 259.4 | 129.5 | id | -2e-05 | 2e-05
| 31.7298 | 5.9706 | cgtot | 2.594e-13 | 1.295e-13
Process: umc18 (FF, -10°C) |  |  | VDD | 1.8 | 1.8
Scale factor: 0.18 um, VDD=1.8 V, ID=20 uA |  |  | width | 40 | 20
PMOS: W=40 um, L=1um; NMOS: W=20 um, L=1 um |  |  | length | 1 | 1
Parameters | PMOS | NMOS
Model name | p_18_mm | n_18_mm
| 0.5883 | 0.4327 | V_THn,p | -0.5883 | 0.4327
| 79.7 | 397 | Beta | 0.003188 | 0.00794
| 57.65 | 223.75 | gds | 1.153e-06 | 4.475e-06
| 6.6225 | 6.51 | ro | 867.3027 | 223.4637
| 264.9 | 130.2 | id | -2e-05 | 2e-05
| 30.7648 | 4.8505 | cgtot | 2.649e-13 | 1.302e-13
Process: umc18 (SS, 110°C) |  |  | VDD | 1.8 | 1.8
Scale factor: 0.18 um, VDD=1.8 V, ID=20 uA |  |  | width | 40 | 20
PMOS: W=40 um, L=1um; NMOS: W=20 um, L=1 um |  |  | length | 1 | 1
Parameters | PMOS | NMOS
Model name | p_18_mm | n_18_mm
| 0.4576 | 0.3472 | V_THn,p | -0.4576 | 0.3472
| 49.5 | 183.15 | Beta | 0.00198 | 0.003663
| 49.915 | 172.4 | gds | 9.983e-07 | 3.448e-06
| 6.35 | 6.525 | ro | 1001.7029 | 290.0232
| 254 | 130.5 | id | -2e-05 | 2e-05
| 40.3584 | 9.3129 | cgtot | 2.54e-13 | 1.305e-13
Process: umc18 (FF, 110°C) |  |  | VDD | 1.8 | 1.8
Scale factor: 0.18 um, VDD=1.8 V, ID=20 uA |  |  | width | 40 | 20
PMOS: W=40 um, L=1um; NMOS: W=20 um, L=1 um |  |  | length | 1 | 1
Parameters | PMOS | NMOS
Model name | p_18_mm | n_18_mm
| 0.3984 | 0.2937 | V_THn,p | -0.3984 | 0.2937
| 57.275 | 213.4 | Beta | 0.002291 | 0.004268
| 57.3 | 193.75 | gds | 1.146e-06 | 3.875e-06
| 6.535 | 6.545 | ro | 872.6003 | 258.0645
| 261.4 | 130.9 | id | -2e-05 | 2e-05
| 31.9955 | 7.4351 | cgtot | 2.614e-13 | 1.309e-13
Process: umc18 (SS, -10°C) |  |  | VDD | 1.8 | 1.8
Scale factor: 0.18 um, VDD=1.8 V, ID=20 uA |  |  | width | 40 | 20
PMOS: W=40 um, L=1um; NMOS: W=20 um, L=1 um |  |  | length | 1 | 1
Parameters | PMOS | NMOS
Model name | p_18_mm | n_18_mm
| 0.5491 | 0.4392 | V_THn,p | -0.5491 | 0.4392
| 57.275 | 342.9 | Beta | 0.002291 | 0.006858
| 51.45 | 207.5 | gds | 1.029e-06 | 4.15e-06
| 6.4225 | 6.505 | ro | 971.8173 | 240.9639
| 256.9 | 130.1 | id | -2e-05 | 2e-05
| 40.1691 | 5.6695 | cgtot | 2.569e-13 | 1.301e-13
𝑉_𝑇𝐻𝑁 𝑎𝑛𝑑 𝑉_𝑇𝐻𝑃 (𝑉)
𝐾𝑃_𝑛 𝑎𝑛𝑑 𝐾𝑃_𝑝 (𝑢𝐴∙𝑉^(−2) )
𝜆_𝑛 𝑎𝑛𝑑 𝜆_𝑝 (𝑉^(−1))
𝐶_𝑜𝑥^′ (𝑓𝐹∙𝑢𝑚^(−2))
𝐶_𝑜𝑥 (𝑓𝐹)
𝑅_𝑛 𝑎𝑛𝑑 𝑅_𝑝 (𝑘Ω)
𝑉_𝑇𝐻𝑁 𝑎𝑛𝑑 𝑉_𝑇𝐻𝑃 (𝑉)
𝐾𝑃_𝑛 𝑎𝑛𝑑 𝐾𝑃_𝑝 (𝑢𝐴∙𝑉^(−2) )
𝜆_𝑛 𝑎𝑛𝑑 𝜆_𝑝 (𝑉^(−1))
𝐶_𝑜𝑥^′ (𝑓𝐹∙𝑢𝑚^(−2))
𝐶_𝑜𝑥 (𝑓𝐹)
𝑅_𝑛 𝑎𝑛𝑑 𝑅_𝑝 (𝑘Ω)
𝑉_𝑇𝐻𝑁 𝑎𝑛𝑑 𝑉_𝑇𝐻𝑃 (𝑉)
𝐾𝑃_𝑛 𝑎𝑛𝑑 𝐾𝑃_𝑝 (𝑢𝐴∙𝑉^(−2) )
𝜆_𝑛 𝑎𝑛𝑑 𝜆_𝑝 (𝑉^(−1))
𝐶_𝑜𝑥^′ (𝑓𝐹∙𝑢𝑚^(−2))
𝐶_𝑜𝑥 (𝑓𝐹)
𝑅_𝑛 𝑎𝑛𝑑 𝑅_𝑝 (𝑘Ω)
𝑉_𝑇𝐻𝑁 𝑎𝑛𝑑 𝑉_𝑇𝐻𝑃 (𝑉)
𝐾𝑃_𝑛 𝑎𝑛𝑑 𝐾𝑃_𝑝 (𝑢𝐴∙𝑉^(−2) )
𝜆_𝑛 𝑎𝑛𝑑 𝜆_𝑝 (𝑉^(−1))
𝐶_𝑜𝑥^′ (𝑓𝐹∙𝑢𝑚^(−2))
𝐶_𝑜𝑥 (𝑓𝐹)
𝑅_𝑛 𝑎𝑛𝑑 𝑅_𝑝 (𝑘Ω)
𝑉_𝑇𝐻𝑁 𝑎𝑛𝑑 𝑉_𝑇𝐻𝑃 (𝑉)
𝐾𝑃_𝑛 𝑎𝑛𝑑 𝐾𝑃_𝑝 (𝑢𝐴∙𝑉^(−2) )
𝜆_𝑛 𝑎𝑛𝑑 𝜆_𝑝 (𝑉^(−1))
𝐶_𝑜𝑥^′ (𝑓𝐹∙𝑢𝑚^(−2))
𝐶_𝑜𝑥 (𝑓𝐹)
𝑅_𝑛 𝑎𝑛𝑑 𝑅_𝑝 (𝑘Ω)